## SAT
Siltumtrases pārbūve Jasmīnu ielā, Jūrmalā Siltumtrase.
Nr. | Materiālu un iekārtu nosaukums un tehniskais raksturojums | Mērvien. | Skaits | Piez.
Materiāli
Caurules
1 | Caurule izolēta 139/250 ar signālvadiem | m | 6 | Poliurs vai analogs
2 | Caurule izolēta 76/160 ar signālvadiem | m | 2 | Poliurs vai analogs
3 | Caurule izolēta 60/140 ar signālvadiem | m | 2 | Poliurs vai analogs
Cauruļu līkumi
4 | Līkums izolēts 139/250*90° | gab. | 2 | Poliurs vai analogs
5 | Līkums izolēts 76/160*90° | gab. | 4 | Poliurs vai analogs
6 | Līkums izolēts 60/140*90° | gab. | 2 | Poliurs vai analogs
T-atzari
7 | Izolēts T-atzars paralēls D139/250 ar atzaru Ø60/140 | gab | 2 | Poliurs vai analogs
8 | Izolēts T-atzars perpendikulārs D139/250 ar atzaru Ø76/160 | gab | 2 | Poliurs vai analogs
Izolēti noslēgvārsti
9 | Rūpnieciski izolēts vārsts Ø 60/140 ar vienu servisa krānu izlaidei ar vītņu korķi, ar kātu H= 650mm | gab. | 2 | Poliurs vai analogs
10 | Rūpnieciski izolēts vārsts ∅76/160 ar saīsinātu kātu Hmax= 450mm | gab. | 2 | Poliurs vai analogs
Cauruļu savienojumu materiāli u.c. materiāli
11 | Savienojuma termonosēdošā uzmava ar dubultizolāciju un termomanžetēm Ø139/250 | gab. | 8 | Poliurs vai analogs
12 | Savienojuma termonosēdošā uzmava ar dubultizolāciju un termomanžetēm Ø76/160 | gab. | 9 | Poliurs vai analogs
13 | Savienojuma termonosēdošā uzmava ar dubultizolāciju un termomanžetēm Ø60/140 | gab. | 7 | Poliurs vai analogs
14 | Kompensācijas spilveni | kompl. | 28 | Poliurs vai analogs
15 | Brīdinājuma lenta | m | 16 | Poliurs vai analogs
16 | Signalizācijas sistēma (termināls+ 3-dzīslu savien.kabelis NYM 5m) | kompl | 1 | Poliurs vai analogs
17 | Kabeļa izvads no savienojuma | kompl | 1 | Poliurs vai analogs
18 | Metināto šuvju radiografiskā pārbaude, 10% | kompl. | 1
19 | Trases hidrauliskā pārbaude ar 1,5 darba spiedienu | m | 32
20 | Montāžas materiāli | kompl | 1
Demontāžas darbi
21 | Esošo siltumtīklu demontāža | m | 32
22 | Esošās akas demontāža | gab | 1
Koveri noslēgarmatūrai
23 | Kovers ar vāku D400 uzstādīšana (noslēgarmatūrai) | gab. | 2 | Skatīt lapas SAT-04
24 | Dzelzbetona aka DN 1000 | kompl. | 1 | Skatīt lapas SAT-05
25 | Palīgnateriāli | kompl | 1
26 | Montāžas | kompl | 1
Citi darbi
27 | Smilts bez māla un akmeņu piejaukuma uzberšana un blietēšana pa kārtām | 12.8 | m3
28 | Darba zonu ierīkošana, satiksmes organizācija | 1 | kompl.
29 | Grunts izstrāde ar aizvešanu | 25.6 | m3
30 | Tranšeju aizbēršana ar atpakaļatvesto grunti | 10 | m3
31 | Koku ciršana | 1 | gab

## TS-CD-1
Darbu apjomu saraksts
Segumu atjaunošanas darbi
Objekta nosaukums: Siltumtrases pārbūve Jasmīnu ielā, Jūrmalā
Pozīcijas nr | Darba nosaukums | Mērv. | Apjoms | Vien. cena (euro) | Kopējā cena (euro)
1 Nojaukšanas darbi
1 | Esošā ielas brauktuves asfaltbetona seguma zāģēšana | m | 17.5
2 | Esošā ietves asfaltbetona seguma zāģēšana | m | 6
3 | Ielas brauktuves asfaltbetona seguma virskārtas frēzēšana transports uz būvuzņēmēja atbērtni | m2 | 37
4 | Ietves asfaltbetona seguma virskārtas frēzēšana transports uz būvuzņēmēja atbērtni | m2 | 15
5 | Esošā ielas brauktuves asfaltbetona seguma nojaukšana līdz ~0,70 cm biezumam , transports uz būvuzņēmēja atbērtni | m2 | 24
6 | Esošā ietves asfaltbetona seguma nojaukšana līdz ~0,40 cm biezumam , transports uz būvuzņēmēja atbērtni | m2 | 8
2. Segumi
7 | Labiekārtojuma nospraušana | m2 | 52
8 | Ielas brauktuves salizturīgās/drenējošās kārtas būvniecība 40 cm biezumā | m2 | 24
9 | Nesaistītu minerālmateriālu maisījuma 0/63 pamata nesošās apakškārtas būvniecība 15 cm biezumā,minerālmateriālu stiprības klase N-IV | m2 | 24
10 | Nesaistītu minerālmateriālu maisījuma 0/32ps pamata nesošās virskārtas būvniecība 10 cm biezumā,minerālmateriālu stiprības klase N-III | m2 | 24
11 | Karstā asfalta apakškārtas AC-22 base/bin būvniecība 6,0 cm biezumā | m2 | 24
12 | Karstā asfalta dilumkārtas AC-11surf būvniecība 4,0 cm biezumā | m2 | 37
13 | Ietves salizturīgās/drenējošās kārtas būvniecība 20 cm biezumā | m2 | 8
14 | Ietves nesaistītu minerālmateriālu maisījuma 0/45 pamata būvniecība 15 cm biezumā | m2 | 8
15 | Ietves karstā asfalta dilumkārtas AC-11surf būvniecība 4,0 cm biezumā | m2 | 15
16 | Asfalta segumu salaiduma šuves ierīkošana | m | 17.5
17 | Betona apmales BR100.22.15 iebūve uz betona C30/37 un nesaistītu minerālmateriālu maisījuma 0/45 pamata | m | 8
Piezīmes
1.Iebūvējamie materiāli doti sablīvētā veidā
2.Prasības būvmateriāliem atbilstoši " Autoceļu būvdarbu specifikācijas 2023"
3.Segumu konstrukciju visu kārtu platumi pieņemti vienādi ar virsējās kārtas "efektīvo" laukumu.
4.Būvuzņēmējs var mainīt segumu konstrukciju atbilstoši pielietot paredzētajai tehnoloģijai.