## Specifik SAT
Specifikācija
Nr. p/k | Nosaukums, tehniskie rādītāji |  | Mērvie- nība | (M-1)- (M-2) | (M-2)- (M-3) | (M-2)- (M-4) | (M-5)- (M-6) | M4- (M4-1) | M5- (M5-1) | M7- | SAT Tukšošana | Demontāža | Daudzums | Piezīmes
Siltumtīkls
1 | Siltumtīkla tranšejas un kanāla izrakšana un aizbēršana hvid=1.0m |  | m | 79 | 14 | 87 | 18 | [5 empty] | 198
2 | Rūpnieciski izolētā caurule 2.sērija (Poliurs) ar signālvadu | DN80/Ø88,9/180 | m | 148 | [8 empty] | 148 | Vai ekvivalents
3 |  | DN65//Ø76.1/160 | m |  | 26 | [7 empty] | 26 | Vai ekvivalents
4 |  | DN50//Ø60.3/140 | m |  |  | 161 | 35 | [5 empty] | 196 | Vai ekvivalents
5 | Zemē uzstādāmi rūpnieciski izolēti lodveida ventiļi ar teleskopisko kāta pagarinātāju un aizsargkapi Ø300 un dz/betona gredzenu; "T" veida atslēgu; uzliekamu PE vāku ventiļa kātam | DN65 | kpl |  | 2 | [7 empty] | 2
6 |  | DN50 | kpl |  |  | 2 | 2 | [5 empty] | 4
7 | Rūpnieciski izolēta cauruļvadu pāreja | Ø88.9/180→Ø76.1/140 | gb | 2 | [8 empty] | 2
8 | Rūpnieciski izolēti līkumi PN16; l1=l2=1000; | DN80/Ø788,9/180; 90° | gb | 2 | [8 empty] | 2
9 |  | DN80/Ø788,9/180; 113° | gb | 2 | [8 empty] | 2
10 |  | DN65/Ø76.1/160; 90° | gb |  | 1 | [7 empty] | 1
11 |  | DN65/Ø76.1/160; 167° | gb |  | 2 | [7 empty] | 2
12 |  | DN50/Ø60,3/140; 90° | gb |  |  | 8 | 4 | [5 empty] | 12
13 |  | DN50/Ø60,3/140; 119° | gb |  |  |  | 2 | [5 empty] | 2
14 | Rūpnieciski izolēti līkumi PN16; l1=1000; l2=1600 | DN65/Ø76.1/160; 90° | gb |  | 1 | [7 empty] | 1
15 | Rūpnieciski izolēto cauruļu paralēlais atzars ar pāreju | (Ø88.9→Ø76.1)--Ø60.3 | kpl | 2 | [8 empty] | 2
16 | Rūpnieciski izolēto cauruļu T- atzari paralēlie | Ø168.3--Ø60.3 | kpl |  |  |  | 2 | [5 empty] | 2
17 | Projektējamā siltumtīkla Ø76,1 pievienošana esošam siltumtīklam Ø76,1* |  | vietas | 2 | [8 empty] | 2
18 | Projektējamā T-atzara paralēlā Ø168.3--Ø60.3 pievienošana esošam siltumtīklam Ø168.3/280* |  | vietas |  |  |  | 2 | [5 empty] | 2
19 | Termosēdošā gala uzmava caurulei | DN65/Ø76.1/160 | gb | 2 | 2 | [7 empty] | 4
20 |  | DN50/Ø60.3/140 | gb |  |  | 2 | 2 | [5 empty] | 4
21 | Elastīgais ievads | DN65/Ø76.1/160 | gb |  | 2 | [7 empty] | 2
22 |  | DN50/Ø60.3/140 | gb |  |  | 2 | 2 | [5 empty] | 4
23 | Pamatu attīrīšana un hermetizēt ar bitumena mastiku 1.0m² apjomā ap cauruļu ievadu ēkā |  | kpl | 1 | 1 | 1 | 1 | [5 empty] | 4
24 | Amartizācijas spilveni cauruļvadu pagriezienos l=1,0m |  | gb | 40 |  | 70 | 32 | [5 empty] | 142
25 | Kontrolsistēmas termināls IP-54 |  | kpl |  | 1 | 1 | 1 | [5 empty] | 3
26 | PE caurule signālvadu izvadiem | Dn15 | m |  | 2 | 2 | 2 | [5 empty] | 6
27 | Trīs dzīslu kabelis NYM 3x1,5 |  | m |  | 2 | 2 | 2 | [5 empty] | 6
28 | Smilšu seguma pabērums zem un virs caurules 0,15/0,2 m biezumā |  | m³ | 21 | 6 | 18 | 3 | [5 empty] | 48
29 | Šķērsošanās ar esošām komunikācijām. Elektro kabeļi, sakaru kabeļi un ievietošana apvalkcaurulē Ø110; 1,5 m uz katru pusi no siltumtīkla caurules |  | vietas | 2 | 1 | 1 | 1 | [5 empty] | 5
30 | Dalītā kabeļu aizsargcaurules EVOCAB SPLIT Ø110 |  | m | 8 | 4 | 4 | 4 | [5 empty] | 20
31 | Dalītās aizsargcaurules Ø110 gala noslēgtapa |  | gb | 4 | 2 | 2 | 2 | [5 empty] | 10
32 | Šķērsošanās ar kanalizāciju |  | vietas |  |  | 2 | 1 | [5 empty] | 3
33 | Šķērsošanās ar gāzes vadu |  | vietas |  |  | 2 | 1 | [5 empty] | 3
34 | Brīdinājuma lentas uzstādīšana virs siltumtīkla |  | m | 79 | 14 | 87 | 18 | [5 empty] | 198
35 | Seguma uzlaušana un atjaunošana (detalizētu specifikāciju skatīt lapā TS-L-01) |  | kpl |  |  |  | 1 | [5 empty] | 1 | (detalizētu specifikāciju skatīt lapā TS-L-01)
36 | Esošā dzelzsbetona siltumtīka kanāla KL120*-60* ar cauruļvadiem; cauruļvadu izolāciju; noslēgarmatūru, balstiem demontāža |  | m | 78 | 17 | 88 | [6 empty] | 183
37 | Esošās siltumtīkla kameras 3.5*×3.5*×2.0*(h). ar cauruļvadiem, apsaiastes armatūras un siltumizolācijas demontāža |  | kpl | 1 | [8 empty] | 1
38 | Esošās siltumtīkla kanālā aizmetināt saglabāto c/v DN80* galus un aizmūrīt siltumtīkla kanāla KL120×60* galu un galu hidroizolēt |  | kpl | 1 | [8 empty] | 1
39 | Cauruļvadu savienojumu posmu izolēšana - termonosēdošās uzmavas un putas Dn 280, 180, 160, 140. |  | kpl | 1 | [8 empty] | 1
40 | Palīgmateriāli |  | kpl | 1 | [8 empty] | 1
41 | Izpilduzmērījumu sagatavošana un reģistrēšana |  | kpl | 1 | [8 empty] | 1
42 | Siltumtīkla hidrauliskā pārbaude ar pasūtītāja norādīto spiedienu un nodošana ekspluatācijā. |  | kpl | 1 | [8 empty] | 1
43 | Metināmo šuvju pārbaude 10% |  | kpl | 2 | [8 empty] | 1
44 | Projektējamā siltumtīkla izbūve un nodošana ekspluatācijā |  | kpl | 1 | [8 empty] | 1
45 | Darbu arganizācija būvlaikumu, trašējas sienu stiprināšana, koku aizsardzība |  | kpl | 2 | [8 empty] | 1
45 | Siltumtīklu izbūve pagrabā un pieslēgums esošai sistēmai, t.sk.: |  | kpl | 2 | [8 empty] | 1
45.1. | Melnā tērauda caurule Ø60.3 |  | m | [9 empty] | 12
45.2. | Tērauda līkums 90 grādi Ø60.3 |  | gab. | [9 empty] | 6
45.3. | Ventilis Naval Ø60.3 |  | gab. | [9 empty] | 2
45.4. | Akmensvates čaulas ar PVC apvalku 80 mm |  | m | [9 empty] | 12

## BA-1_TS-CD
Darbu apjomu saraksts Nr.
Ceļu darbi
Pozīcijas nr | Darba nosaukums | Mērv. | Apjoms | Vien. cena (euro) | Kopējā cena (euro)
1 Nojaukšanas darbi
1 | Ēkas c/betona apmales nojaukšana | m2 | 2
2 | A/betona seguma zāģēšana | m | 137,7
3 | Piebraucamo ceļu un autostāvlaukuma a/betona seguma nojaukšana līdz ~0,70 m biezumam , | m2 | 119
4 | Ietves a/betona seguma nojaukšana līdz ~0,40 m biezumam , | m2 | 3
5 | Ietves c/betona plātņu seguma nojaukšana līdz ~0,4m biezumam, nojaukto plātņu tīrīšana, šķirošana un uzglabāšana seguma atjaunošanai | m2 | 5
6 | Brauktuves betona apmaļu nojaukšana, transports uz būvuzņēmēja atbērtni | m | 22
7 | Ietves betona apmaļu nojaukšana, transports uz būvuzņēmēja atbērtni | m | 2
8 | Esošo labiekārtojuma elemntu nostiprināšana būvdarbu laikā | vietas | 4
2. Zemes darbi
9 | Esošās augsnes/grunts noņemšana līdz ~0,20m biezumam, transports uz būvuzņēmēja atbērtni | m2 | 179
10 | Augsnes pievešana | m3 | 36
3. Segumi
11 | Segumu atjaunošanas robežu uzmērīšana un nospraušana | m2 | 308
12 | Piebraucamo ceļu un autostāvlaukuma karstā asfalta dilumkārtas AC-16 surf VK būvniecība 6,0 cm biezumā | m2 | 119
13 | Piebraucamo ceļu un autostāvlaukuma nepastiprinātas salizturīgās/drenējošās kārtas būvniecība 40 cm biezumā | m2 | 119
14 | Piebraucamo ceļu un autostāvlaukuma nesaistītu minerālmateriālu 0/63ps pamata nesošās apakškārtas būvniecība 15 cm biezumā | m2 | 119
15 | Piebraucamo ceļu un autostāvlaukuma nesaistītu minerālmateriālu 0/32ps pamata nesošās virskārtas būvniecība 10 cm biezumā | m2 | 119
16 | Ietvju salizturīgās/drenējošās kārtas būvniecība 20 cm biezumā | m3 | 8
17 | Ietvju nesaistītu minerālmateriālu 0/45 pamata būvniecība 15 cm biezumā | m2 | 8
18 | Ietves c/betona plātņu seguma būvniecība no iepriekš demontētajām plātnēm uz 3 cm izlīdzinošās starpkārtas - nesaistītu minerālmateriālu maisījuma fr.0/8 | m2 | 5
19 | Karstā asfalta dilumkārtas AC-8 surf VK būvniecība 4,0 cm biezumā | m2 | 3
20 | Asfalta segumu salaiduma šuvju ierīkošana | m | 137.7
21 | Ēku cementbetona apmļu atjaunošana ar betonu C30/37, uz 10 cm biezas smilts pamata kārtas | m2 | 2
22 | Betona apmales BR100.30.15 uzstādīšana uz betona C30/37 un nesaistīta minerālmateriāla pamata | m | 7
23 | Betona apmales BR100.22.15 kantaina uzstādīšana uz betona C30/37 un nesaistīta minerālmateriāla pamata | m | 15
24 | Betona apmales BR100.20.8 uzstādīšana uz betona C30/37 un nesaistīta minerālmateriāla pamata | m | 2
4. Apzaļumošana
25 | Apzaļumošana ar augsni NN-3, 15 cm biezumā un apsēšana ar zāliena sēklu | m2 | 179
26 | Esošo dekoratīvo stādījumu saudzēšanas- saglabāšanas darbi | vieta | 1
Piezīmes
1.Iebūvējamie materiāli doti sablīvētā veidā
2.Prasības būvmateriāliem atbilstoši "Autoeļu būvdarbu specifikācijas 2023""
3.Būvuzņēmējs var mainīt segumu konstrukciju atbilstoši pielietot paredzētajai tehnoloģijai.