## SAT
Siltumtrases pārbūve Brīvības pr. 104, Jūrmalā Siltumtrase.
Nr. | Materiālu un iekārtu nosaukums un tehniskais raksturojums | Mērvien. | Skaits | Piez.
Materiāli
Caurules
1 | Caurule izolēta 168/280 ar signālvadiem (2.sērija) | m | 6 | Poliurs
2 | Caurule izolēta 139/250 ar signālvadiem (2.sērija) | m | 155 | Poliurs
3 | Caurule izolēta 89/180 ar signālvadiem (2.sērija) | m | 44 | Poliurs
Cauruļu līkumi
4 | Līkums izolēts 168/280*160° | gab. | 2 | Poliurs
5 | Līkums izolēts 168/280*155° | gab. | 2 | Poliurs
6 | Līkums izolēts 139/250*90° | gab. | 4 | Poliurs
7 | Līkums izolēts 139/250*48° | gab. | 2 | Poliurs
8 | Līkums izolēts 139/250*44° | gab. | 2 | Poliurs
9 | Līkums izolēts 114/225*90° | gab. | 2 | Poliurs
10 | Līkums izolēts 89/180*90° | gab. | 2 | Poliurs
T-atzari
11 | Izolēts T-atzars paralēls Ø168/280 ar atzaru Ø139/250 | gab | 2 | Poliurs
12 | Izolēts T-atzars paralēls Ø139/250 ar atzaru Ø114/225 | gab | 2 | Poliurs
13 | Izolēts T-atzars paralēls Ø114/225 -> Ø89/180 ar atzaru Ø89/180 | gab | 2 | Poliurs
Izolēti noslēgvārsti
14 | Izolēts vārsts DN125 ar kātu Hmax= 0,65mm | gab. | 2 | Poliurs
15 | Izolēts vārsts DN125 ar kātu Hmax= 1,2mm | gab. | 2 | Poliurs
16 | Izolēts vārsts DN80 ar kātu Hmax= 0,75mm | gab. | 2 | Poliurs
17 | Izolēts vārsts DN80 ar kātu Hmax= 0,6mm | gab. | 2 | Poliurs
Cauruļu savienojumu materiāli u.c. materiāli
18 | Savienojuma termonosēdošā uzmava ar dubultizolāciju un termomanžetēm Ø168/280 un putu komplektu | gab. | 12 | Poliurs
19 | Savienojuma termonosēdošā uzmava ar dubultizolāciju un termomanžetēm Ø139/250 un putu komplektu | gab. | 32 | Poliurs
20 | Savienojuma termonosēdošā uzmava ar dubultizolāciju un termomanžetēm Ø114/225 un putu komplektu | gab. | 6 | Poliurs
21 | Savienojuma termonosēdošā uzmava ar dubultizolāciju un termomanžetēm Ø89/180 un putu komplektu | gab. | 12 | Poliurs
22 | Elastīgais ievads Ø139/250 | gab. | 4 | Poliurs
23 | Elastīgais ievads Ø89/180 | gab. | 2 | Poliurs
24 | Gala uzmava Ø139/250 | gab. | 4 | Poliurs
25 | Gala uzmava Ø89/180 | gab. | 4 | Poliurs
26 | Kompensācijas spilveni D250 (333x1200x50mm) | gab. | 42 | Poliurs
27 | Brīdinājuma lenta | m | 115 | Poliurs
28 | Signalizācijas sistēma ar 1 izvadu(1 kastīte+ 3-dzīslu savien.kabelis NYM 5m) | kompl | 2 | Poliurs
29 | Kabeļa izvads no savienojuma | kompl | 8 | Poliurs
30 | Metināto šuvju radiografiskā pārbaude, 100% | kompl. | 1
31 | Trases hidrauliskā pārbaude ar 1,5 darba spiedienu | m | 226
32 | Montāžas materiāli | kompl | 1
33 | Divpusējās aizsargcaurules d110 750N, l=4m | gab | 5
Akas noslēgarmatūrai
34 | Kovers noslēgarmatūrai ar vāku D400, Čuguna kovers DIN4056, Monolītais dzelzsbetona gredzens D800, PE caurule ∅110x6.6 L=0.3m | kompl. | 8
35 | Palīgnateriāli | kompl | 1
36 | Montāža | kompl | 1
Demontāžas darbi
37 | Esošo siltumtīklu demontāža ar dzelzbetona kanālu un 2xcaurulēm | m | 115
38 | Dzelzbetona kameras demontāža ar caurulēm un noslēgarmatūru | kompl. | 2
Zemes darbi un citi darbi
37 | Tranšējas atrakšana ar grunts izvēšanu | m3 | 230
38 | Tranšējas aizbēršana ar smilts bez māla piejaukuma (ap siltumtrasi) | m3 | 46
39 | Tranšējas aizbēršana ar atpakaļatvesto un šķīroto grunti | m3 | 180
40 | Darbu un satiksmes orgasnizācija būvlaukumā | kompl. | 1
41 | Tranšējas sienu stiprināšana un koku aizsardzība | kompl. | 1
42 | Gruntsūdens pazemināšana | kompl. | 1

## Ko4 (2)
Veicamo darbu saraksts
Objekta nosaukums: Siltumtrases izbūve Brīvības prospektā 104, Jūrmalā
Nr.p. k. | Darba nosaukums | Mērv. | Apjoms | Vien. cena (euro) | Kopējā cena (euro)
1. Labiekārtojuma nojaukšanas darbi
1 | Ielas brauktuves a/betona segumu nojaukšana līdz ~0,9 m biezumā, būvgružu transports uz būvuzņēmēja atbērtni | m2 | 9
2 | Ielas brauktuves a/betona segumu virskārtas frēzēšana, būvgružu transports uz būvuzņēmēja atbērtni | m2 | 66
3 | Esošo nobrauktuvju a/betona seguma nojaukšana līdz ~0,4 m biezumā, būvgružu transports uz būvuzņēmēja atbērtni | m2 | 30
4 | Esošā atkritumu konteinera laukuma c/betona seguma nojaukšana līdz ~0,4 m biezumā, būvgružu transports uz būvuzņēmēja atbērtni | m2 | 4
5 | Esošā ietves c/betona plātņu seguma nojaukšana līdz ~0,4 m biezumā, būvgružu transports uz būvuzņēmēja atbērtni, betona plātnes notīrīt un uzglabāt atkārtotai izmantošanai | m2 | 10
6 | Esošās nobrauktuves grants seguma nojaukšana līdz ~0,4 m biezumā, būvgružu transports uz būvuzņēmēja atbērtni | m2 | 5
7 | Esošo a/betona segumu zāģēšana | m | 60
8 | Skuju koka ar Ø 30 cm zāģēšana, celma izlaušana | gb | 1
9 | Lapu koka ar Ø 30 cm zāģēšana, celma izlaušana | gb | 1
10 | Dekoratīvo krūmu izrakšana, stādījumu atjaunošana | vietas | 1
2. Zemes darbi
11 | Esošās augsnes noņemšana ~0,1m biezumā, augsni transportēt uz būvuzņēmēja atbērtni. | m2 | 172
12 | Iztrūkstošās augsnes pievešana | m3 | 25.8
13 | Grunts-smilts pievešana demontēto siltumtrases kameru būvbedru aizbēršanai | m3 | 86
3. Segumi
14 | Labiekārtojuma plāna nospraušana | m2 | 290
15 | Ielas brauktuves salizturīgās/drenējošās kārtas būve, smilts, h=400 mm | m2 | 9
16 | Ielas brauktuves nesaistītu minerālmateriālu maisījums, pamata nesošajai apakškārtai, stipr. klase N-IV, h=150 mm | m2 | 9
17 | Ielas brauktuves nesaistītu minerālmateriālu maisījums, pamata nesošajai virskārtai, stipr. klase N-III, h=100 mm | m2 | 9
18 | Ielas brauktuves seguma karstā asfalta apakškārtas izbūve 60 mm biezumā, no AC-22 base/bin | m2 | 9
19 | Ielas brauktuves seguma karstā asfalta virskārtas izbūve 40 mm biezumā, no AC-11 surf | m2 | 66
20 | Nobrauktuvju ar a/betona segumu salizturīgās/drenējošās kārtas būve, smilts, h=300 mm | m2 | 30
21 | Nobrauktuvju ar a/betona segumu nesaistītu minerālmateriālu maisījums, pamata nesošajai apakškārtai, stipr. klase N-IV, h=100mm | m2 | 30
22 | Nobrauktuvju ar a/betona segumu nesaistītu minerālmateriālu maisījums, pamata nesošajai virskārtai, stipr. klase N-III, h=100mm | m2 | 30
23 | Nobrauktuvju ar a/betona segumu karstā asfalta dilumkārtas izbūve 50 mm biezumā, no AC-11 surf | m2 | 30
24 | Atkritumu konteinera c/betona seguma laukuma salizturīgās/drenējošās kārtas būve, smilts, h=150 mm | m2 | 4
25 | Atkritumu konteinera c/betona seguma laukuma pamata minerālmateriālu maisījuma kārtas būve, h=150 mm | m2 | 4
26 | Atkritumu konteinera c/betona seguma laukuma smilts izlīdzinošās starpkārtas būve, h=20 mm | m2 | 4
27 | Atkritumu konteinera c/betona seguma laukuma HDPE ģeomembrānas ieklāšana virs smilts izlīdzinošā slāņa | m2 | 4
28 | Atkritumu konteinera c/betona seguma C30/37 atjaunošana | m2 | 4
29 | Ietves c/betona plātņu seguma salizturīgās/drenējošās kārtas būve, smilts, h=200 mm | m2 | 13
30 | Ietves c/betona plātņu seguma pamata minerālmateriālu maisījuma kārtas būve, h=150 mm | m2 | 13
31 | Ietves c/betona plātņu seguma atjaunošana uz minerālmateriāla maisījuma fr.0/8 izlīdzinošās kārtas | m2 | 13
32 | Grants seguma nobrauktuves salizturīgās/drenējošās kārtas būve, smilts, h=300 mm | m2 | 5
33 | Grants seguma nobrauktuves pamata minerālmateriālu maisījuma kārtas būve, h=200 mm | m2 | 5
34 | Grants nobrauktuves seguma no nesaistīta minerālmaisījuma 0/16 būve, h=60 mm | m2 | 5
35 | Ēkas apmales betona seguma atjaunošana uz smilts h=100 mm pamata | m2 | 1.5
36 | A/betona segumu sadurduršuvju veidošana ar bitumena polimēra lentu vai ekvivalentu | m | 33.8
4. Apzaļumošana
37 | Esošā zāliena atjaunošana ar augsni NN-3, vidēji 15 cm biezumā, apsēšana ar zāliena sēklu | m2 | 172
38 | Iepriekš izrakto dekoratīvo stādījumu atjaunošana | vietas | 1