## TS-CD-1
Darbu apjomu saraksts
Segumu atjaunošanas darbi
Objekta nosaukums: Siltumtrases pārbūve Pilsoņu ielā, Jūrmalā
Pozīcijas nr | Darba nosaukums | Mērv. | Apjoms | Vien. cena (euro) | Kopējā cena (euro)
1 Nojaukšanas darbi
1 | Esošās ielas brauktuves un nobrauktuvju asfaltbetona seguma zāģēšana | m | 88.1
2 | Pilsoņu ielas brauktuves a.betona seguma nojaukšana līdz 75 cm biezumam, būvgružu transports uz būvuzņēmēja atbērtni | m2 | 46
3 | Nobrauktuvju asfaltbetona seguma nojaukšana līdz 0,55 cm biezumam , transports uz būvuzņēmēja atbērtni | m2 | 49
4 | Nobrauktuvju b/bruģa seguma nojaukšana līdz 0,61 cm biezumam , transports uz būvuzņēmēja atbērtni | m2 | 33
5 | Ievju un gājēju celiņu b/bruģa un c/betona plātņu segumu nojaukšana līdz ~0,40 cm biezumam , bruģa un c/betona plātņu tīrīšana un uzglabāšana atkārtotai izmantošanai, transports uz būvuzņēmēja atbērtni | m2 | 14
6 | Ceļa apmaļu nojaukšana , transports uz būvuzņēmēja atbērtni | m | 43
7 | Ietves apmaļu nojaukšana , transports uz būvuzņēmēja atbērtni | m | 15
2. Zemes darbi
8 | Esošās augsnes norakšana līdz ~0,20m biezumam, transports uz būvuzņēmēja atbērtni | m2 | 238
9 | Augu zemes NN-3 pievešana | m3 | 48
3. Segumi
10 | Labiekārtojuma nospraušana | m2 | 423
11 | Pilsoņu ielas brauktuves salizturīgās/drenējošās kārtas būvniecība 40 cm biezumā | m2 | 46
12 | Pilsoņu ielas brauktuves nesaistītu minerālmateriālu maisījuma 0/63ps pamata nesošās apakškārtas būvniecība 15 cm biezumā,minerālmateriālu stiprības klase N-IV | m2 | 46
13 | Pilsoņu ielas brauktuves nesaistītu minerālmateriālu maisījuma 0/32ps pamata nesošās virskārtas būvniecība 10 cm biezumā,minerālmateriālu stiprības klase N-III | m2 | 46
14 | Pilsoņu ielas brauktuves karstā asfalta apakškārtas AC-22 base/bin būvniecība 6,0 cm biezumā | m2 | 46
15 | Pilsoņu ielas brauktuves karstā asfalta dilumkārtas AC-11surf būvniecība 4,0 cm biezumā | m2 | 46
16 | Nobrauktuvju (segums nr. 2 un nr.3) salizturīgās/drenējošās kārtas būvniecība 30 cm biezumā | m2 | 82
17 | Nobrauktuvju (segums nr. 2 un nr.3) nesaistītu minerālmateriālu maisījuma 0/45 pamata nesošās apakškārtas būvniecība 10 cm biezumā,minerālmateriālu stiprības klase N-IV | m2 | 82
18 | Nobrauktuves, (segums nr. 2) nesaistītu minerālmateriālu maisījuma 0/45 pamata nesošās virskārtas būvniecība 10 cm biezumā,minerālmateriālu stiprības klase N-III | m2 | 33
19 | Nobrauktuves, (segums nr. 3) nesaistītu minerālmateriālu maisījuma 0/32ps pamata nesošās virskārtas būvniecība 10 cm biezumā,minerālmateriālu stiprības klase N-III | m2 | 49
20 | Nobrauktuves betona bruģa (segums nr.2), seguma būvniecība no iepriekš demontētā bruģa uz nesaistītu minerālmaisījumu fr.0/8 pamatnes 3,0 cm biezumā | m² | 33
21 | No brauktuve s(segums nr 3) karstā asfalta dilumkārtas AC-11surf būvniecība 5,0 cm biezumā | m2 | 49
22 | Pilsoņu ielas brauktuves seguma nobeigums, demontētās apmales vietā gar žogu, ar betona bruģa līniju 20 cm platumā uz betona C30/37 un nesaistītu minerālmateriālu maisījuma pamata | m2 | 6.2
23 | Ietvju un gājēju celiņu (segums nr. 4 un nr.5) salizturīgās/drenējošās kārtas būvniecība 15 cm biezumā | m2 | 14
24 | Ietvju un gājēju celiņu (segums nr. 4 un nr.5) nesaistītu minerālmateriālu maisījuma 0/4 pamata būvniecība 15 cm biezumā | m2 | 14
25 | Ietvju un gājēju celiņu (segums nr. 4 un nr.5) betona bruģa seguma būvniecība no iepriekš demontētā bruģa uz nesaistītu minerālmaisījumu fr.0/8 pamatnes 3,0 cm biezumā | m² | 9
26 | Ietvju un gājēju celiņu (segums nr. 4 un nr.5) c/betona plātņu seguma būvniecība no iepriekš demontētām plātnēm uz nesaistītu minerālmaisījumu fr.0/8 pamatnes 3,0 cm biezumā | m² | 5
27 | Ceļa betona apmales BR100.22.15 kantainā izbūve uz betona C30/37 pamata | m | 43
28 | Ietves betona apmales BR100.20.8 izbūve uz betona C30/37 pamata | m | 15
29 | A/betona segumu saduršuvju ierīkošana | m | 88.1
30 | Eso;so ;zogu un vārtu elementu nostiprināšana būvdarbu laikā | m | 90
32 | Esošo plāna elementu nostiprināšana būvdarbu laikā | vietas | 2
4. Apzaļumošana
33 | Projektētā zāliena ierīkošana ar augsni 200 mm biezumā, apsējot ar vietai piemērotu zāliena sēklu maisījumu | m² | 238
Kopā:
PVN (21%)
Pavisam kopā:
Piezīmes
1.Iebūvējamie materiāli doti sablīvētā veidā
2.Prasības būvmateriāliem atbilstoši " Autoceļu būvdarbu specifikācijas 2023"
3.Segumu konstrukciju visu kārtu platumi pieņemti vienādi ar virsējās kārtas "efektīvo" laukumu.
4.Būvuzņēmējs var mainīt segumu konstrukciju atbilstoši pielietot paredzētajai tehnoloģijai.
Sastādīja: .......................................................D.Kreičmane

## SAT
Specifikācija
Nr. p/k | Nosaukums, tehniskie rādītāji |  | Mērvie- nība | Daudzums | Piezīmes
Siltumtīkls
1 | Siltumtīkla tranšejas un kanāla izrakšana un aizbēršana hvid=1.0m |  | m | 200 | Jāprecizē dabā, atbilstoši faktiskai situācijai
2 | Rūpnieciski izolētā termoplastikāta caurule FibreFlex Pro Pipe FFP140/202 (10 bāri, 115 grādi) | 140/202 | m | 400 | RK Infra vai ekvivalents
3 | Rūpnieciski izolēti līkumi PN10; l1=1000; l2=1000 | 140/202 | gb | 6 | RK Infra vai ekvivalents
4 | Cuaurļvadu savienojums FFP140/DN125 press fitting with welding ends i.cps | FFP140/DN125 | kpl | 14 | RK Infra vai ekvivalents
5 | Cuaurļvadu savienojums FFP140/FFP140 coupling i.cps press fitting | FFP140/FFP140 | kpl | 2 | RK Infra vai ekvivalents
6 | Termonosēdoša uzmava Ø-202mm (L=700mm) ar putu komplektu | Ø-202 | kpl | 14 | RK Infra vai ekvivalents
7 | Termonosēdoša uzmava Ø-250-202mm (L=700mm) ar putu komplektu | Ø-225-202 | kpl | 2 | RK Infra vai ekvivalents
8 | Gala uzmava | 140/202 | gb | 2 | RK Infra vai ekvivalents
9 | Elastīgais ievads | 140/202 | gb | 2 | RK Infra vai ekvivalents
10 | Projektējamā siltumtīkla pievienošana esošam siltumtīklam | DN125/DN125 | vietas | 4
11 | Smilšu seguma pabērums zem un virs caurules |  | m³
12 | Šķērsošanās ar esošām komunikācijām. Elektro kabeļi, sakaru kabeļi un ievietošana apvalkcaurulē Ø110; 1,5 m uz katru pusi no siltumtīkla caurules |  | vietas | 4
13 | Dalītā kabeļu aizsargcaurules EVOCAB SPLIT Ø110 |  | m | 8
14 | Dalītās aizsargcaurules Ø110 gala noslēgtapa |  | gb | 8
15 | Brīdinājuma lentas uzstādīšana virs siltumtīkla |  | m | 200
16 | Esošā dzelzsbetona siltumtīka kanāla KL120*-60* ar cauruļvadiem; cauruļvadu izolāciju; noslēgarmatūru, balstiem demontāža | 2xDN125 | m | 200* | Jāprecizē dabā, atbilstoši faktiskai situācijai
17 | Seguma uzlaušana un atjaunošana (detalizētu specifikāciju skatīt lapā TS-L-O1) |  | kpl | 1 | detalizētu specifikāciju skatīt lapā TS-L-O1
18 | Izpilduzmērījumu sagatavošana un reģistrēšana |  | kpl | 1
19 | Siltumtīkla hidrauliskā pārbaude ar spiedienu P=16 bar un nodošana ekspluatācijā. (Pārbaudes spiedienu precizēt pie pasūtītāja) |  | kpl | 1
20 | Projektējamā siltumtīkla izbūve un nodošana ekspluatācijā |  | kpl | 1
21 | Darba zonu ierīkošana, satiksmes organizācija |  | kpl | 1
22 | Grunts izstrāde ar aizvešanu |  | m3 | 300 | Jāprecizē dabā, atbilstoši faktiskai situācijai
23 | Siltumtīklu aizbēršana ar smiltim |  | m3 | 60 | Jāprecizē dabā, atbilstoši faktiskai situācijai
24 | Tranšeju aizbēršana ar atpakaļatvesto šķīroto grunti |  | m3 | 200 | Jāprecizē dabā, atbilstoši faktiskai situācijai