## TS-CD-1
Darbu apjomu saraksts
Segumu atjaunošanas darbi
Objekta nosaukums: Siltumtrases pārbūve Jomas un Pilsoņu ielu krustojumā, Jūrmalā
Pozīcijas nr | Darba nosaukums | Mērv. | Apjoms | Vien. cena (euro) | Kopējā cena (euro)
1 Nojaukšanas darbi
1 | Esošā ietves asfaltbetona seguma zāģēšana | m | 6
2 | Jomas ielas brauktuves betona bruģa seguma nojaukšana līdz 90 cm biezumam, bruģa šķirošana, tīrīšana un uzglabāšana atkārtotai izmantošanai, seguma pamata būvgružu transports uz būvuzņēmēja atbērtni | m2 | 70
3 | Pilsoņu ielas brauktuves asfaltbetona seguma nojaukšana līdz 0,75 cm biezumam , transports uz būvuzņēmēja atbērtni | m2 | 73
4 | Pilsoņu ielas apmaļu nojaukšana , transports uz būvuzņēmēja atbērtni | m | 23
2. Segumi
5 | Labiekārtojuma nospraušana | m2 | 52
6 | Pilsoņu ielas brauktuves salizturīgās/drenējošās kārtas būvniecība 40 cm biezumā | m2 | 28
7 | Nesaistītu minerālmateriālu maisījuma 0/63ps pamata nesošās apakškārtas būvniecība 15 cm biezumā,minerālmateriālu stiprības klase N-IV | m2 | 28
8 | Nesaistītu minerālmateriālu maisījuma 0/32ps pamata nesošās virskārtas būvniecība 10 cm biezumā,minerālmateriālu stiprības klase N-III | m2 | 28
9 | Karstā asfalta apakškārtas AC-22 base/bin būvniecība 6,0 cm biezumā | m2 | 28
10 | Karstā asfalta dilumkārtas AC-11surf būvniecība 4,0 cm biezumā | m2 | 28
11 | Jomas ielas brauktuves salizturīgās/drenējošās kārtas būvniecība 50 cm biezumā | m2 | 70
12 | Nesaistītu minerālmateriālu maisījuma 0/63pn pamata nesošās apakškārtas būvniecība 18 cm biezumā,minerālmateriālu stiprības klase N-IV | m2 | 70
13 | Nesaistītu minerālmateriālu maisījuma 0/32pn pamata nesošās virskārtas būvniecība 12 cm biezumā,minerālmateriālu stiprības klase N-III | m2 | 70
14 | Betona bruģa seguma h=8 cm izbūve no iepriekš nojauktā betona bruģa uz 3cm izlīdzinošā slāņa - minerālmateriāla maisījuma | m2 | 70
15 | Pilsoņu ielas brauktuves seguma nobeigums, demontētās apmales vietā gar žogu, ar betona bruģa līniju 20 cm platumā uz betona C30/37 un nesaistītu minerālmateriālu maisījuma pamata | m2 | 3.1
16 | Esošo plāna elementu nostiprināšana būvdarbu laikā | vietas | 2
Kopā:
PVN (21%)
Pavisam kopā:
Piezīmes
1.Iebūvējamie materiāli doti sablīvētā veidā
2.Prasības būvmateriāliem atbilstoši " Autoceļu būvdarbu specifikācijas 2023"
3.Segumu konstrukciju visu kārtu platumi pieņemti vienādi ar virsējās kārtas "efektīvo" laukumu.
4.Būvuzņēmējs var mainīt segumu konstrukciju atbilstoši pielietot paredzētajai tehnoloģijai.
Sastādīja: .......................................................D.Kreičmane