## Sheet1
Siltumtrases pārbūve Jomas un Pilsoņu ielu krustojumā, Jūrmalā Siltumtrase.
Nr. | Materiālu un iekārtu nosaukums un tehniskais raksturojums | Mērvien. | Skaits | Piez.
Materiāli
Caurules
1 | Caurule izolēta 139/250 ar signālvadiem (2.sērija) | m | 83 | Poliurs
Cauruļu līkumi
2 | Līkums izolēts 139/250*90° | gab. | 6 | Poliurs
T-atzari
3 | Izolēts T-atzars paralēls D139/250 ar atzaru Ø139/250 | gab | 2 | Poliurs
Izolēti noslēgvārsti
4 | Izolēts vārsts DN125 ar atgaisotāju DN40 un ar kātu Hmax= 450mm | gab. | 2 | Poliurs
Cauruļu savienojumu materiāli u.c. materiāli
5 | Savienojuma termonosēdošā uzmava ar dubultizolāciju un termomanžetēm Ø139/250 | gab. | 22 | Poliurs
6 | Savienojuma izol.materiāli,dub/izol.,fasēti 139/250 | kompl | 22 | Poliurs
7 | Gala noslēgs Ø139/250 | gab. | 2 | Poliurs
8 | Kompensācijas spilveni D250 (333x1200x50mm) | gab. | 27 | Poliurs
9 | Brīdinājuma lenta | m | 42 | Poliurs
10 | Signalizācijas sistēma ar 1 izvadu(1 kastīte+ 3-dzīslu savien.kabelis NYM 5m) | kompl | 1 | Poliurs
11 | Kabeļa izvads no savienojuma | kompl | 2 | Poliurs
12 | Metināto šuvju radiografiskā pārbaude, 100% | kompl. | 1
13 | Trases hidrauliskā pārbaude ar 1,5 darba spiedienu | m | 83
14 | Montāžas materiāli | kompl | 1
15 | Škērsojums ar esošo gāzesvadu | vieta | 3
16 | Škērsojums ar esošo ūdensvadu | vieta | 2
17 | Škērsojums ar esošo sadzīves kanalizāciju | vieta | 2
18 | Škērsojums ar esošo elektrolīniju kabeli | vieta | 7
19 | Škērsojums ar esošo sakaru kabeli | vieta | 7
20 | Škērsojums ar esošo sakaru kabeli caurulēs Tet+LVPTC Ø110 2x6 | vieta | 1
21 | Divpusējās aizsargcaurules d110 750N, l=4m | gab | 7
Akas noslēgarmatūrai
22 | Dz.-betona aka DN1500 ar vāku D400 (noslēgarmatūrai) | gab. | 1
23 | Pamatu bloki FBS-12-4-3 | gab | 2
24
25 | Palīgnateriāli | kompl | 1
26 | Montāža | kompl | 1