## Segumu atjaunosana
Siltumtrases pārbūve no Ormaņu ielas 1 līdz J.Pliekšāna ielai 88, Jūrmalā Siltumtrase.
Nr.p. k. | Darba nosaukums | Mērv. | Apjoms | Piezīmes
1. Labiekārtojuma nojaukšanas darbi
1 | Esošā ielu brauktuvju a/betona segumu nojaukšana līdz ~0,9 m biezumā, būvgružu transports uz būvuzņēmēja atbērtni | m2 | 20
2 | Esošā nobrauktuves a/betona seguma nojaukšana līdz ~0,6 m biezumā, būvgružu transports uz būvuzņēmēja atbērtni | m2 | 103
3 | Esošā nobrauktuves b/bruģa seguma nojaukšana līdz ~0,6 m biezumā, būvgružu transports uz būvuzņēmēja atbērtni | m2 | 25
4 | Esošās ietves c/betona seguma nojaukšana līdz ~0,4 m biezumā, būvgružu transports uz būvuzņēmēja atbērtni | m2 | 76
5 | Esošās ietves b/bruģa seguma nojaukšana līdz ~0,4 m biezumā, bruģakmeņu šķirošana, tīrīšana un uzglabāšana seguma atjaunošanai būvgružu transports uz būvuzņēmēja atbērtni | m2 | 6
6 | Esošā grants seguma nojaukšana līdz ~0,4 m biezumā, būvgružu transports uz būvuzņēmēja atbērtni | m2 | 13
7 | Esošā ēkas apmales b/bruģa seguma nojaukšana līdz ~0,4 m biezumā, būvgružu transports uz būvuzņēmēja atbērtni, bruģakmeņus notīrīt, sašķirot un uzglabāt seguma atjaunošanai | m2 | 3
8 | Esošā ēkas apmales c/betona seguma nojaukšana līdz ~0,4 m biezumā, būvgružu transports uz būvuzņēmēja atbērtni | m2 | 3
9 | Ceļa apmaļu nojaukšana, būvgružus transportēt uz būvuzņēmēja atbērtni. | t.m. | 37
10 | Ietves apmaļu nojaukšana, būvgružus transportēt uz būvuzņēmēja atbērtni. | t.m. | 15
11 | Esošo a/betona segumu zāģēšana | m | 109
12 | Koku ar d=15cm ciršana | gb | 1
13 | Koku ar d=20cm ciršana | gb | 3
14 | Koku ar d=25cm ciršana | gb | 2
15 | Koku ar d=30cm ciršana | gb | 3
16 | Koka ar d=40cm ciršana | gb | 1
17 | Koka ar d=50cm ciršana | gb | 2
18 | Dekoratīvo krūmu izrakšana, stādījumu atjaunošana | vietas | 3
19 | Esošās betona siltuma sadales kameras un tās pamatu demontāža. Orentējošie siltuma sadales kameras izmēri 4x4x2m | kpl | 3
2. Zemes darbi
20 | Esošās augsnes noņemšana ~0,1m biezumā, augsni transportēt uz būvuzņēmēja atbērtni. | m2 | 390
21 | Iztrūkstošās augsnes pievešana | m3 | 60
22 | Būvbedres aizbēršana ar pievestu grunti demontēto siltuma kameru vietās | m3 | 105
23 | Grunts pievešana (grunts apjoms sablīvētā stāvoklī) | m3 | 105
3. Segumi
24 | Labiekārtojuma plāna nospraušana | m2 | 720
25 | Ielu brauktuvju salizturīgās/drenējošās kārtas būve, smilts, h=400 mm | m2 | 20
26 | Ielu brauktuvju nesaistītu minerālmateriālu maisījums, pamata nesošajai apakškārtai, stipr. klase N-IV, h=150 mm | m2 | 20
27 | Ielu brauktuvju nesaistītu minerālmateriālu maisījums, pamata nesošajai virskārtai, stipr. klase N-III, h=100 mm | m2 | 20
28 | Ielu brauktuvju seguma karstā asfalta apakškārtas izbūve 60 mm biezumā, no AC-22 base/bin | m2 | 20
29 | Ielas brauktuvju seguma karstā asfalta virskārtas izbūve 40 mm biezumā, no AC-11 surf | m2 | 20
30 | Nobrauktuvju salizturīgās/drenējošās kārtas būve, smilts, h=300 mm | m2 | 153
31 | Nobrauktuvju segumu nesaistītu minerālmateriālu maisījums, pamata nesošajai apakškārtai h=100mm, stipr. klase N-IV | m2 | 153
32 | Nobrauktuvju segumu nesaistītu minerālmateriālu maisījums, pamata nesošajai virskārtai h=100mm, stipr. klase N-III | m2 | 153
33 | Nobrauktuvju seguma karstā asfalta dilumkārtas izbūve 50 mm biezumā, no AC-11 surf | m2 | 103
34 | Nobrauktuvju seguma izbūve no iepriekš demontētā betona bruģa | m2 | 25
35 | Nobrauktuvju seguma izbūve 60 mm biezumā, no nesaistīta minerālmateriāla maisījuma fr.0/8 | m2 | 25
36 | Ietvju salizturīgās/drenējošās kārtas būve, smilts, h=200 mm | m2 | 141
37 | Ietvju seguma pamata minerālmateriālu maisījuma kārtas būve, h=150 mm | m2 | 141
38 | Ietves c/betona seguma atjaunošana 150 mm biezumā, betons C30/37 uz HDPE ģeomembrānas un smilts h=30 mm pamata | m2 | 135
39 | Ietves betona bruģa seguma izbūve no iepriekš demontētā betona bruģa | m2 | 6
40 | Ēkas apmales betona bruģa seguma atjaunošana (izmantojot iepriekš demontēto) uz smilts h=100 mm, betona C30/37 h=100 mm, HDPE ģeomembrānas pamatnes | m2 | 3
41 | Ēkas apmales c/betona seguma atjaunošana C30/37, hmin=70mm,uz smilts h=100 mm pamata | m2 | 3
42 | Ceļu apmaļu BR100.30.15 būve uz betona C30/37 un minerālmateriāla maisījuma pamatnes h=100 mm pamata | t.m. | 34
43 | Ietves apmaļu BR100.20.8 būve uz betona C30/37 pamata | t.m. | 21
44 | A/betona segumu saduršuvju veidošana ar bitumena polimēra lentu vai ekvivalentu | m | 205
4. Apzaļumošana
45 | Esošā zāliena atjaunošana ar augsni NN-3, vidēji 15 cm biezumā, apsēšana ar zāliena sēklu | m2 | 395
46 | Iepriekš izrakto dekoratīvo stādījumu atjaunošana | vietas | 3