## SAT
Siltumtrases pārbūve Skolas ielā 9 un 11 , Jūrmalā Siltumtrase.
Nr. | Materiālu un iekārtu nosaukums un tehniskais raksturojums | Mērvien. | Skaits | Piez.
Materiāli
Caurules
1 | Caurule izolēta 114/225 ar signālvadiem | m | 76 | Poliurs vai analogs
2 | Caurule izolēta 76/160 ar signālvadiem | m | 18 | Poliurs vai analogs
Cauruļu līkumi
3 | Līkums izolēts 114/225*90° | gab. | 2 | Poliurs vai analogs
4 | Līkums izolēts 114/225*94° | gab. | 2 | Poliurs vai analogs
5 | Līkums izolēts 76/160*90° | gab. | 2 | Poliurs vai analogs
Cauruļu savienojumu materiāli u.c. materiāli
6 | Izolēti T-atzari, perpendikulārie 2xØ114/225 - 76/160 ar pārēju 76/160 | gab. | 2 | Poliurs vai analogs
7 | Savienojuma termonosēdošā uzmava ar dubultizolāciju un termomanžetēm Ø114/225 | gab. | 14 | Poliurs vai analogs
8 | Savienojuma termonosēdošā uzmava ar dubultizolāciju un termomanžetēm Ø76/160 | gab. | 6 | Poliurs vai analogs
9 | Gala uzmava Ø76/160 | gab. | 4 | Poliurs vai analogs
10 | Elastīgais ievads Ø76/160 | gab. | 4 | Poliurs vai analogs
11 | Kompensācijas spilveni | kompl. | 24 | Poliurs vai analogs
12 | Brīdinājuma lenta | m | 47 | Poliurs vai analogs
13 | Signalizācijas sistēma (termināls+ 3-dzīslu savien.kabelis NYM 5m) | kompl | 1 | Poliurs vai analogs
14 | Kabeļa izvads no savienojuma | kompl | 1 | Poliurs vai analogs
15 | Tērauda melnā el.met caurule 2xØ76x2,9 | m | 34
16 | Tērauda līkums 2xØ76x2,9 90 grad. | gab. | 6
17 | Cauruļu slīdošie balsti | kompl. | 1
18 | Lodveida ventilis DN65 | gab. | 4 | NAVAL vai analogs
19 | Siltumizolācijas čaulu komplekts b=80 mm ar PVC apvalku | kompl. | 1 | DN100, 65
20 | Melna tērauda aizsargčaula ar distancēriem un galu hermetizāciju Dn300 mm | m | 24
21 | Metināto šuvju radiografiskā pārbaude, 10% | kompl. | 1
22 | Trases hidrauliskā pārbaude ar 1,5 darba spiedienu | m | 94
23 | Montāžas materiāli | kompl | 1
Demontāžas darbi
24 | Esošo siltumtīklu demontāža (ar dzelzbetona kanāliem) | m | 20
Citi darbi
25 | Smilts bez māla un akmeņu piejaukuma uzberšana un blietēšana pa kārtām | 28.2 | m3
26 | Darba zonu ierīkošana, satiksmes organizācija | 1 | kompl.
27 | Grunts izstrāde ar aizvešanu | 94 | m3
28 | Tranšeju aizbēršana ar atpakaļatvesto grunti | 50 | m3
29 | Esošo kanālu aizmūrēšana | 1 | vieta
30 | Palīgnateriāli | kompl | 1
31 | Montāžas | kompl | 1

## TS-CD-1
Darbu apjomu saraksts
Segumu atjaunošanas darbi
Objekta nosaukums: Siltumtrases pārbūve Skolas ielā 9 un 11 , Jūrmalā
Pozīcijas nr | Darba nosaukums | Mērv. | Apjoms | Vien. cena (euro) | Kopējā cena (euro)
1 Nojaukšanas darbi
1 | Esošā asfaltbetona seguma zāģēšana | m | 30.4
2 | Esošā asfaltbetona seguma nojaukšana līdz ~0,60 cm biezumam , transports uz būvuzņēmēja atbērtni | m2 | 34
3 | Ieves b/bruģa seguma nojaukšana līdz ~0,40 cm biezumam , bruģa tīrīšana un uzglabāšana atkārtotai izmantošanai, būvgružu transports uz būvuzņēmēja atbērtni | m2 | 14
4 | Esošo ceļa apmaļu nojaukšana, transports uz būvuzņēmēja atbērtni | m | 13
5 | Esošās ēkas cementbetona apmales nojaukšana, transports uz būvuzņēmēja atbērtni | m2 | 1.5
2. Zemes darbi
6 | Esošās augsnes norakšana līdz ~0,20m biezumam, transports uz būvuzņēmēja atbērtni | m2 | 73
7 | Augu zemes NN-3 pievešana | m3 | 14.6
3. Segumi
8 | Labiekārtojuma nospraušana | m2 | 123
9 | Salizturīgās/drenējošās kārtas būvniecība 30 cm biezumā | m2 | 34
10 | Nesaistītu minerālmateriālu maisījuma 0/63ps pamata nesošās apakškārtas būvniecība 15 cm biezumā,minerālmateriālu stiprības klase N-IV | m2 | 34
11 | Nesaistītu minerālmateriālu maisījuma 0/32ps pamata nesošās virskārtas būvniecība 10 cm biezumā,minerālmateriālu stiprības klase N-III | m2 | 34
12 | Karstā asfalta dilumkārtas AC-11surf būvniecība 5,0 cm biezumā | m2 | 34
13 | Ēkas apmales smilts salizturīgās kārtas būvniecība 10 cm biezumā | m2 | 1,5
14 | Cementbetona C30/37 ēkas apmales seguma būvniecība, min. biezums h=70mm, | m2 | 1,5
15 | Ietves salizturīgās/drenējošās kārtas būvniecība 15 cm biezumā | m2 | 14
16 | Ietves nesaistītu minerālmateriālu maisījuma 0/4 pamata būvniecība 15 cm biezumā | m2 | 14
17 | Ietves betona bruģa seguma būvniecība no iepriekš demontētā bruģa uz nesaistītu minerālmaisījumu fr.0/8 pamatnes 3,0 cm biezumā | m² | 14
18 | Asfaltbetona segumu salaiduma šuves ierīkošana | m | 30.4
19 | Ceļa betona apmales BR100.30.15 izbūve uz betona C30/37 un minerālmateriāla pamata | m | 7
20 | Ceļa betona apmales BR100.22.15.kantaina izbūve uz betona C30/37 un minerālmateriāla pamata | m | 3
21 | Ietves betona apmales BR100.20.8 izbūve uz betona C30/37 un minerālmateriāla pamata | m | 3
4. Apzaļumošana
22 | Projektētā zāliena ierīkošana ar augsni NN-3 20 cm biezumā, apsējot ar vietai piemērotu zāliena sēklu maisījumu | m² | 73
Kopā:
PVN (21%)
Pavisam kopā:
Piezīmes
1.Iebūvējamie materiāli doti sablīvētā veidā
2.Prasības būvmateriāliem atbilstoši " Autoceļu būvdarbu specifikācijas 2023"
3.Segumu konstrukciju visu kārtu platumi pieņemti vienādi ar virsējās kārtas "efektīvo" laukumu.
4.Būvuzņēmējs var mainīt segumu konstrukciju atbilstoši pielietot paredzētajai tehnoloģijai.
Sastādīja: .......................................................D.Kreičmane