## Specifik SAT
Specifikācija
Nr. p/k | Nosaukums, tehniskie rādītāji |  | Mērvie- nība | Sadalošie c/v | Daudzums | Piezīmes
Siltumtīkls
1 | Siltumtīkla tranšejas un kanāla izrakšana un aizbēršana hvid=1.0m |  | m | 81 | 81
2 | Rūpnieciski izolētā caurule 2.sērija (Poliurs) ar signālvadu | DN100/Ø114/225 | m | 154 | 154 | Vai ekvivalents
3 | Rūpnieciski izolēti līkumi PN16; l1=1000; l2=1000 | DN100/Ø114/225; 90° | gb | 2 | 2
4 |  | DN100/Ø114/225; 103° | gb | 2 | 2
5 | Projektējamā siltumtīkla pievienošana esošam siltumtīklam | DN100 | vietas | 4 | 4
6 | Termosēdošā gala uzmava caurulei | DN100/Ø114/225 | gb | 4 | 2
7 | Amartizācijas spilveni cauruļvadu pagriezienos l=1,0m |  | gb | 45 | 45
8 | Kontrolsistēmas termināls IP-54 |  | kpl | 1 | 1
9 | PE caurule signālvadu izvadiem | Dn15 | m | 2 | 2
10 | Trīs dzīslu kabelis NYM 3x1,5 |  | m | 2 | 2
11 | Smilšu seguma pabērums zem un virs caurules |  | m³ | 27 | 27
12 | Šķērsošanās ar esošām komunikācijām. Elektro kabeļi, sakaru kabeļi un ievietošana apvalkcaurulē Ø160; 1,5 m uz katru pusi no siltumtīkla caurules |  | vietas | 2 | 2
13 | Dalītā kabeļu aizsargcaurules EVOCAB SPLIT Ø160 |  | m | 8 | 8
14 | Dalītās aizsargcaurules Ø160 gala noslēgtapa |  | gb | 4 | 4
15 | Šķērsošanās ar kanalizāciju |  | vietas | 1 | 1
16 | Šķērsošanās arūdensvadu |  | vietas | 1 | 1
17 | Brīdinājuma lentas uzstādīšana virs siltumtīkla |  | m | 81 | 81
18 | Esošā dzelzsbetona siltumtīka kanāla KL120*-60* ar cauruļvadiem; cauruļvadu izolāciju; noslēgarmatūru, balstiem demontāža | 2xDN200 | m | 81 | 81
19 | Projektējamo siltumtīkla c/v izvads no esošās siltumtīkla kameras Esošā saglabātā siltumtīkla kameras 3.0*x3.0x2.5* izvada aizmūrīšana un hidroizolēšana |  | kpl | 1 | 1
20 | Seguma uzlaušana un atjaunošana (detalizētu specifikāciju skatīt lapā TS-L-O1) |  | kpl | 1 | 1 | detalizētu specifikāciju skatīt lapā TS-L-O1
21 | Cauruļvadu savienojumu posmu izolēšana (termonosēdoša uzmava ar putu komplektu) | DN100/Ø114/225 | kpl | 1 | 22
22 | Palīgmateriāli (elektrodi, metināmā stieple, blīvgredzeni, smērvielas uzgriežņi, skrūves, u.t.t) |  | kpl | 1 | 1
23 | Izpilduzmērījumu sagatavošana un reģistrēšana |  | kpl | 1 | 1
24 | Siltumtīkla hidrauliskā pārbaude ar spiedienu P=16 bar un nodošana ekspluatācijā. (Pārbaudes spiedienu precizēt pie pasūtītāja) |  | kpl | 1 | 1
25 | Projektējamā siltumtīkla izbūve un nodošana ekspluatācijā |  | kpl | 1 | 1

## Specifik CD
Veicamo darbu saraksts
Objekta nosaukums: Siltumtrases izbūve Skolas 9_16, Jūrmalā
Nr.p. k. | Darba nosaukums | Mērv. | Apjoms | Piezīmes
1. Labiekārtojuma nojaukšanas darbi
1 | Esošās nobrauktuves a/betona seguma nojaukšana līdz ~0,4 m biezumā, būvgružu transports uz būvuzņēmēja atbērtni | m2 | 8
2 | Esošā ietves c/betona plātņu seguma nojaukšana līdz ~0,4 m biezumā, būvgružu transports uz būvuzņēmēja atbērtn | m2 | 5
3 | Esošo a/betona segumu zāģēšana | m | 10
2. Zemes darbi
4 | Esošās augsnes noņemšana ~0,1m biezumā, augsni transportēt uz būvuzņēmēja atbērtni. | m2 | 110
5 | Iztrūkstošās augsnes pievešana | m3 | 16.5
3. Segumi
6 | Labiekārtojuma plāna nospraušana | m2 | 124
7 | Piebrauktuves salizturīgās/drenējošās kārtas būve, smilts, h=400 mm | m2 | 8
8 | Piebrauktuves nesaistītu minerālmateriālu maisījums 0/45, pamata nesošajai apakškārtai, stipr. klase N-IV, h=150 mm | m2 | 8
9 | Ielas brauktuves nesaistītu minerālmateriālu maisījums 0/32ps, pamata nesošajai virskārtai, stipr. klase N-III, h=100 mm | m2 | 8
10 | Piebrauktuves karstā asfalta seguma izbūve 60 mm biezumā, no AC 11 surf VK | m2 | 8
11 | Ietves salizturīgās/drenējošās kārtas būvniecība 20 cm biezumā | m3 | 5
12 | Ietves nesaistītu minerālmateriālu 0/45 pamata būvniecība 15 cm biezumā | m2 | 5
13 | Ietves pelēka betona bruģa h=60 mm seguma izbūve uz minerālmateriāla 0/8 izlīdzinoāšās starpkārtas h=30mm | m2 | 7
14 | Betona apmales BR100.20.8 uzstādīšana uz betona C30/37 un nesaistīta minerālmateriāla pamata | m | 3
15 | Esošās atbalsta sienas nostiprināšana | vietas | 3
4. Apzaļumošana
16 | Esošā zāliena atjaunošana ar augsni NN-3, vidēji 15 cm biezumā, apsēšana ar zāliena sēklu | m2 | 110